## Venkovní přístřešek - stavba
Vyplňujte pouze žlutá pole
Položkový rozpočet
S: |  | Venkovní přístřešek
P.č. | Číslo položky | Název položky | MJ | množství | cena / MJ | Celkem
Díl: | 1 | Zemní práce |  |  |  | 0
1 | 121100002RAA | Sejmutí ornice a uložení na deponii, zpětný přesun, rozprostření v tl. 20 cm | m3 | 8 |  | 0
|  | 40*0,2 |  | 8
2 | 122101101R00 | Odkopávky nezapažené v hor. 2 do 100 m3 | m3 | 23.1 |  | 0
|  | 6*4*0,4 |  | 9.6
|  | 45*0,3 |  | 13.5
3 | 133101101R00 | Hloubení šachet v hor.2 do 100 m3 | m3 | 2.592 |  | 0
|  | 0,6*0,6*1,2*6 |  | 2.592
4 | 174101101R00 | Zásyp okolo zpevněných ploch se zhutněním | m3 | 15 |  | 0
5 | 181050010RA0 | Terénní modelace | m2 | 30 |  | 0
6 | 139601102R00 | Ruční výkop jam, rýh a šachet v hornině tř. 3, vsak | m3 | 2.16 |  | 0
|  | 1,2*1,2*1,5 |  | 2.16
7 | 174100050RA0 | Zásyp jam,rýh a šachet štěrkopískem | m3 | 1.728 |  | 0
|  | 1,2*1,2*1,2 |  | 1.728
8 | 01-info | Vytěžená zemina bude uložena a rozprostřena, na pozemku investora | m3 | 25.692 |  | 0
|  | 23,1+2,592 |  | 25.692
9 | 181300012RA0 | Rozprostření ornice v rovině tloušťka 20 cm | m2 | 25 |  | 0
Díl: | 2 | Základy,zvláštní zakládání |  |  |  | 0
12 | 215901101RT5 | Zhutnění podloží z hornin nesoudržných do 92% PS, vibrační deskou | m2 | 24 |  | 0
|  | 6*4 |  | 24
13 | 275321321R00 | Železobeton základových patek C 20/25 | m3 | 2.592 |  | 0
Betonováno do výkopu
|  | 0,6*0,6*1,2*6 |  | 2.592
14 | 275361221R00 | Výztuž základových patek z betonář.oceli B500B | t | 0.2074 |  | 0
80 kg/m3
|  | 80*2,592/1000 |  | 0.2074
15 | 27432002.R1 | Základové konstrukce, zpevnění svahu | m3 | 2.5 |  | 0
16 | 273320140RAB | Základová deska ŽB z betonu C 20/25, vč.bednění, výztuž 120 kg/m3 | m3 | 3.6 |  | 0
|  | 4*6*0,15 |  | 3.6
17 | 2129711.R1 | Opláštění trativodů z geotext., do sklonu 1:2,5 | m2 | 10.368 |  | 0
|  | 1,2*1,2*6*1,2 |  | 10.368
Díl: | 5 | Komunikace |  |  |  | 0
18 | 596100030R1 | Dlažba betonová, podklad štěrkodrť, 50 mm, dlažba velkoformátová | m2 | 24 |  | 0
pod přístřeškem
600/600/60
19 | 564851111R00 | Podklad ze štěrkodrti po zhutnění tloušťky 15 cm, - dlažba přístřešek | m2 | 24 |  | 0
20 | 596911111R00 | Kladení šlapáků do lože v rovině | m2 | 45 |  | 0
21 | 564851111R00 | Podklad ze štěrkodrti po zhutnění tloušťky 15 cm, šlapáky | m2 | 45 |  | 0
Díl: | 8 | Trubní vedení |  |  |  | 0
23 | 61196009.AR | Dřevěné zábradlí | m2 | 14 |  | 0
|  | 1,0*(6+2*4) |  | 14
24 | 831350012RAB | Kanalizace z trub PVC hrdlových D 160 mm, hloubka 1,5 m | m | 10 |  | 0
Díl: | 91 | Doplňující práce na komunikaci |  |  |  | 0
25 | 916561111RT2 | Osazení záhon.obrubníků do lože z C 12/15 s opěrou, včetně obrubníku 50/5/20 cm | m | 20 |  | 0
|  | 6*2+4*2 |  | 20
Díl: | 97 | Přesuny suti a vybouraných hmot |  |  |  | 0
27 | 979990162R00 | Poplatek za skládku suti | t | 6.16 |  | 0
28 | 979081111R00 | Odvoz suti a vybour. hmot na skládku do 1 km | t | 6.16 |  | 0
29 | 979081121R00 | Příplatek k odvozu za každý další 1 km, 20 km | t | 123.2 |  | 0
|  | 6,16*20 |  | 123.2
30 | 979095312R00 | Naložení a složení suti | t | 6.16 |  | 0
Díl: | 99 | Staveništní přesun hmot |  |  |  | 0
31 | 998223011R00 | Přesun hmot, pozemní komunikace | t | 41 |  | 0
32 | 998763101R00 | Přesun hmot | t | 37.99 |  | 0
|  | 2,94+26,14+8,91 |  | 37.99
Díl: | 721 | Vnitřní kanalizace |  |  |  | 0
33 | 721242117R00 | Lapač střešních splavenin litinový DN 150 | kus | 1 |  | 0
Díl: | 762 | Konstrukce tesařské |  |  |  | 0
34 | 762712140R00 | Montáž vázaných konstrukcí dřevěných | m | 86.3 |  | 0
|  | 2,8*6 |  | 16.8
|  | 6*2+4*2 |  | 20
|  | 0,9*10 |  | 9
|  | 4,5*9 |  | 40.5
35 | 60515801R-2 | Hranol konstrukční, masivní KVH | m3 | 1.2427 |  | 0
|  | 0,12*0,12*2,8*6 |  | 0.2419
|  | 0,12*0,12*6*2 |  | 0.1728
|  | 0,12*0,12*4*2 |  | 0.1152
|  | 0,12*0,12*0,9*10 |  | 0.1296
|  | 0,12*0,12*4,5*9 |  | 0.5832
36 | 76295111-1 | Osazení dřev. sloupků do ocelové botky, pozink | kus | 6 |  | 0
37 | 762795000R00 | Spojovací prostředky pro vázané konstrukce | m3 | 1.2427 |  | 0
38 | 1 | Výrobní dokumentace dřevěné konstrukce | soubor | 1 |  | 0
39 | 998762102R00 | Přesun hmot pro tesařské konstrukce, výšky do 12 m | t | 0.88 |  | 0
Díl: | 764 | Konstrukce klempířské |  |  |  | 0
40 | 764391240R1 | Závětrná lišta z Pz plechu, rš 500 mm | m | 6.6 |  | 0
41 | 764251604R1 | Žlab podokapní hranatý Pz plech rš. 333 mm | m | 6.6 |  | 0
42 | 764552604R1 | Svod z Pz plech, hranatý, 120/120 mm | m | 2.8 |  | 0
43 | 764259638R1 | Kotlík závěsný Pz Plech hranatý, 400/120mm | kus | 1 |  | 0
44 | 553449211.R | Okapnice rš 200 mm, Pz plech tl. 0,7 mm | m | 6.6 |  | 0
45 | 5535127-1 | Hák žlabový | kus | 9 |  | 0
46 | 998764101R00 | Přesun hmot pro klempířské konstr., výšky do 6 m | t | 0.1 |  | 0
Díl: | 765 | Krytiny tvrdé |  |  |  | 0
47 | 765374111R00 | Krytina polykarbonátová, na dřevo | m2 | 28.16 |  | 0
teploreflexní polykarbonát
|  | 6,4*4,4 |  | 28.16
48 | 765374311R00 | Příložka čelní polykarbonát na dřevo | m | 6.6 |  | 0
49 | 765374411R00 | Příložka boční polykarbonát na dřevo | m | 15.4 |  | 0
|  | 6,6+4,4*2 |  | 15.4
Díl: | 783 | Nátěry |  |  |  | 0
50 | 783780010RAB | Impregnace tesařských konstrukcí, trojnásobná | m2 | 49.7088 |  | 0
|  | 4*0,12*2,8*6*1,2 |  | 9.6768
|  | 4*0,12*12*1,2 |  | 6.912
|  | 4*0,12*8*1,2 |  | 4.608
|  | 4*0,12*0,9*10*1,2 |  | 5.184
|  | 4*0,12*4,5*9*1,2 |  | 23.328
51 | 783626100R00 | Nátěr lazurovací truhlářských výrobků 1x lakování, odolný proti UV záření | m2 | 49.708 |  | 0
Díl: | M46 | Zemní práce při montážích |  |  |  | 0
57 | 460620006RT1 | Osetí povrchu trávou, včetně dodávky osiva | m2 | 25 |  | 0
Díl: | ON | Ostatní náklady |  |  |  | 0
58 | 21-03 | Hasicí přístroj dle PBŘS | soubor | 1 |  | 0
59 | 21-04 | Barel/sud na dešťovou vodu, 200 l | soubor | 1 |  | 0
|  |  |  | Celkové náklady |  | 0