## Rozpočet
Příloha č. 3 Zadávací dokumentace
|  | Zadavatel: | Základní škola Havířov-Město M. Kudeříkové 14 okres Karviná, příspěvková organizace
|  | Název veřejné zakázky: | Dodávka šikmých zvedacích plošin ZŠ M. Kudeříkové Havířov
vyplňujte pouze modrá pole
Umístění | Č. | Položka | Technická specifikace (minimální požadavek) | MJ | Množství | Jednotková cena bez DPH (Kč) | Cena celkem bez DPH (Kč)
PLOŠINA 01 | 1 | Šikmá zvedací plošina | Elektrická šikmá plošina pro přepravu osob po schodišti; plošina min. 900×700 mm; nosnost min. 250 kg; sklápěcí konstrukce; provozní napětí cca 24 V nebo ekvivalent; splnění EN 81‑40 nebo rovnocenné řešení. Orientace LEVÁ, interní provedení. | ks | 1 |  | 0
| 2 | Vodicí kolejnice | Vodicí kolejnice pro šikmou plošinu min. nosnost 250 kg včetně nosné konstrukce a kotevních prvků; délka cca 17-19 m; přizpůsobení konkrétnímu schodišti. | m | 18 |  | 0
| 3 | Tvarové prvky kolejnice | Zatáčky a tvarové prvky kolejnice tj. zatáčky 90°. | ks | 8 |  | 0
| 4 | Boční nájezdy plošiny | Motorické boční nájezdy plošiny pro bezpečný nájezd invalidního vozíku. | ks | 2 |  | 0
| 5 | Ovládací systém pro doprovod | Ovládání z plošiny i z nástupních stanic; bezdrátový ovladač pro doprovod; zabezpečení pomocí klíče nebo magnetického klíče. | ks | 1 |  | 0
| 6 | Ovládací systém - patrový ovladač |  | ks | 4 |  | 0
| 7 | Mezizastávka | Realizace mezizastávky včetně potřebného ovládání a bezpečnostních prvků. | ks | 2 |  | 0
| 8 | Kotvení a montážní prvky | Kotvení kolejnice do ocelových nosných prvků včetně montážního materiálu. | m | 18 |  | 0
| 9 | Instalace zařízení | Kompletní montáž zařízení, elektroinstalace pro příkon 0,2 kW, revize přípojky, nastavení a zprovoznění. | soubor | 1 |  | 0
| 10 | Zkoušky a uvedení do provozu | Provedení předepsaných zkoušek zařízení a funkční testy před uvedením do provozu. | soubor | 1 |  | 0
| 11 | Dokumentace* | Dodání návodu k obsluze, prohlášení o shodě, revizních dokumentů a dalších dokladů dle legislativy. | soubor | 1 |  | 0
| 12 | Doprava a balení | Doprava zařízení na místo instalace, manipulace a balení. | soubor | 1 |  | 0
PLOŠINA 02 | 1 | Šikmá zvedací plošina | Elektrická šikmá plošina pro přepravu osob po schodišti; plošina min. 900×700 mm; nosnost min. 200 kg; sklápěcí konstrukce; provozní napětí cca 24 V nebo ekvivalent; splnění EN 81‑40 nebo rovnocenné řešenéí. Orientace PRAVÁ, interní provedení. | ks | 1 |  | 0
| 2 | Vodicí kolejnice | Vodicí kolejnice pro šikmou plošinu pro min. nosnost 200 kg včetně nosné konstrukce a kotevních prvků; délka cca 6-7 m; přizpůsobení konkrétnímu schodišti. | m | 6.5 |  | 0
| 3 | Boční nájezdy plošiny | Motorické boční nájezdy plošiny pro bezpečný nájezd invalidního vozíku. | ks | 2 |  | 0
| 4 | Motorizované sklápění plošiny |  | ks | 1 |  | 0
| 5 | Ovládací systém pro doprovod | na plošině přenosné | ks | 1 |  | 0
| 6 | Ovládací systém - patrový ovladač | dálkový | ks | 2 |  | 0
| 7 | Kotvení a montážní prvky | Kotvení na samostatné nohy včetně montážního materiálu. | m | 6.5 |  | 0
| 8 | Instalace zařízení | Kompletní montáž zařízení, elektroinstalace pro příkon 0,2 kW, revize přípojky, nastavení a zprovoznění. | soubor | 1 |  | 0
| 9 | Zkoušky a uvedení do provozu | Provedení předepsaných zkoušek zařízení a funkční testy před uvedením do provozu. | soubor | 1 |  | 0
| 10 | Dokumentace* | Dodání návodu k obsluze, prohlášení o shodě, revizních dokumentů a dalších dokladů dle legislativy. | soubor | 1 |  | 0
| 11 | Doprava a balení | Doprava zařízení na místo instalace, manipulace a balení. | soubor | 1 |  | 0
*/ společná dokumentace je přípustná
|  | Dodavatel je povinen před zahájením výroby zařízení provést kontrolní zaměření na místě plnění a ověřit všechny rozměry a technické podmínky potřebné pro instalaci zařízení. |  | CENA CELKEM ZA ZAKÁZKU BEZ DPH |  |  | 0
|  |  |  | DPH v KČ |  |  | 0
|  |  |  | CENA CELKME ZA ZAKÁZKU VČ. DPH |  |  | 0